## Sheet1
R Shunt = | 0.1 | Ω
| Description | PGA = 8 | unit | PGA = 4 | unit | PGA = 2 | unit | PGA = 1 | unit
| Shunt V Max | 0.32 | V | 0.16 | V | 0.08 | V | 0.04 | V
| Max Current | 3.2 | A | 1.6 | A | 0.8 | A | 0.4 | A
| Resolution | 0.0001 | A | 5e-05 | A | 2.5e-05 | A | 1.25e-05 | A
| *factor mA | 0.1 | mA | 0.05 | mA | 0.025 | mA | 0.0125 | mA
| *factor µA | 100 | µA | 50 | µA | 25 | µA | 12.5 | µA
| *factor mW | 2 | mW | 1 | mW | 0.5 | mW | 0.25 | mW
| Correction | 4096 |  | 8192 |  | 16384 |  | 32768
|  | PGA = 8 |  | PGA = 4 |  | PGA = 2 |  | PGA = 1
| Shunt V Max | 0.32768 | V | 0.16384 | V | 0.08192 | V | 0.04096 | V
| Max Current | 3.2 | A | 1.6 | A | 0.8 | A | 0.4 | A
| Resolution | 0.0001 | A | 5e-05 | A | 2.5e-05 | A | 1.25e-05 | A
| *factor mA | 0.1 | mA | 0.05 | mA | 0.025 | mA | 0.0125 | mA
| *factor µA | 100 | µA | 50 | µA | 25 | µA | 12.5 | µA
| *factor mW | 2 | mW | 1 | mW | 0.5 | mW | 0.25 | mW
| Correction | 4096 |  | 8192 |  | 16384 |  | 32768